## Hoja 1
ICQ010 | Ud | Caldera para la combustión de astillas de madera.
Caldera para la combustión de astillas, potencia nominal de 6 a 20 kW, modelo Firematic 20 T-Control "HERZ", base de apoyo antivibraciones, sistema de elevación de la temperatura de retorno por encima de 55°C, compuesto por válvula motorizada de 3 vías de 1" de diámetro y bomba de circulación modelo Yonos Para 25/6, regulador de tiro de 150 mm de diámetro, con clapeta antiexplosión, conexión antivibración para conducto de humos de 150 mm de diámetro, limitador térmico de seguridad, tarado a 95°C.
Código |  |  | Unidad | Descripción | Rendimiento | Precio unitario | Importe
1 |  |  |  | Materiales
mt38cbh013oe |  |  | Ud | Caldera para la combustión de astillas, potencia nominal de 6 a 20 kW, modelo Firematic 20 T-Control "HERZ", con cuerpo de acero soldado y ensayado a presión, de 1490x600x960 mm, aislamiento interior, cámara de combustión con sistema automático de limpieza del quemador mediante parrilla basculante, intercambiador de calor de tubos verticales con mecanismo de limpieza automática, sistema de recogida y extracción de cenizas del módulo de combustión y depósito de cenizas extraíble, control de la combustión mediante sonda Lambda integrada, sistema de mando integrado T-Control con pantalla táctil, para el control de la combustión, del acumulador de A.C.S., del depósito de inercia, del sistema de elevación de la temperatura de retorno y de la válvula mezcladora para un rápido calentamiento del circuito de calefacción. | 1 | 13764 | 13764
mt38cbh099j |  |  | Ud | Base de apoyo antivibraciones, "HERZ", para caldera. | 1 | 144 | 144
mt38cbh097c |  |  | Ud | Limitador térmico de seguridad, tarado a 95°C, "HERZ", formado por válvula y sonda de temperatura. | 1 | 82 | 82
mt38cbh085naa |  |  | Ud | Sistema de elevación de la temperatura de retorno por encima de 55°C, compuesto por válvula motorizada de 3 vías de 1" de diámetro y bomba de circulación modelo Yonos Para 25/6, "HERZ", para evitar condensaciones y deposiciones de hollín en el interior de la caldera. | 1 | 572 | 572
mt38cbh091g |  |  | Ud | Conexión antivibración para conducto de humos de 150 mm de diámetro, "HERZ". | 1 | 217 | 217
mt38cbh096g |  |  | Ud | Regulador de tiro de 150 mm de diámetro, con clapeta antiexplosión, "HERZ", para caldera. | 1 | 320 | 320
mt38cbh102g |  |  | Ud | Supervisión y dirección del procedimiento de ensamblaje y conexionado interno de caldera de biomasa Firematic T-Control, "HERZ". | 1 | 590 | 590
mt38cbh103g |  |  | Ud | Ensamblaje y conexionado interno de caldera de biomasa Firematic T-Control, "HERZ". | 1 | 750 | 750
mt38cbh100k |  |  | Ud | Puesta en marcha y formación en el manejo de caldera de biomasa Firematic T-Control, "HERZ". | 1 | 358 | 358
[5 empty] | Subtotal materiales: |  | 16797
2 |  |  |  | Mano de obra
mo004 |  |  | h | Oficial 1ª calefactor. | 6 | 17.82 | 106.92
mo103 |  |  | h | Ayudante calefactor. | 6 | 16.1 | 96.6
[5 empty] | Subtotal mano de obra: |  | 203.52
3 |  |  |  | Costes directos complementarios
|  |  | % | Costes directos complementarios | 2 | 17000.52 | 340.01
Coste de mantenimiento decenal: 7.803,24€ en los primeros 10 años. |  |  |  |  | Costes directos (1+2+3): |  | 17340.53