## Hoja 1
ICQ015 | Ud | Caldera para la combustión de pellets.
Caldera para la combustión de pellets, potencia nominal de 4,8 a 16 kW, modelo Pelletstar 10 T-Control "HERZ", base de apoyo antivibraciones, sistema de elevación de la temperatura de retorno por encima de 55°C, compuesto por válvula motorizada de 3 vías de 1" de diámetro y bomba de circulación modelo Yonos Para 25/6, regulador de tiro de 150 mm de diámetro, con clapeta antiexplosión, limitador térmico de seguridad, tarado a 95°C, base de apoyo antivibraciones.
Código |  |  | Unidad | Descripción | Rendimiento | Precio unitario | Importe
1 |  |  |  | Materiales
mt38cbh012ff |  |  | Ud | Caldera para la combustión de pellets, potencia nominal de 4,8 a 16 kW, modelo Pelletstar 10 T-Control "HERZ", con cuerpo de acero soldado y ensayado a presión, de 1130x590x865 mm, aislamiento interior, cámara de combustión con sistema automático de limpieza del quemador mediante parrilla basculante, intercambiador de calor de tubos verticales con mecanismo de limpieza automática, sistema de extracción de humos con regulación de velocidad, cajón para recogida de cenizas del módulo de combustión, aprovechamiento del calor residual, equipo de limpieza, control de la combustión mediante sonda Lambda integrada, sistema de mando integrado T-Control con pantalla táctil, para el control de la combustión y del acumulador de A.C.S. | 1 | 8624 | 8624
mt38cbh099h |  |  | Ud | Base de apoyo antivibraciones, "HERZ", para caldera. | 1 | 37 | 37
mt38cbh097c |  |  | Ud | Limitador térmico de seguridad, tarado a 95°C, "HERZ", formado por válvula y sonda de temperatura. | 1 | 82 | 82
mt38cbh085naa |  |  | Ud | Sistema de elevación de la temperatura de retorno por encima de 55°C, compuesto por válvula motorizada de 3 vías de 1" de diámetro y bomba de circulación modelo Yonos Para 25/6, "HERZ", para evitar condensaciones y deposiciones de hollín en el interior de la caldera. | 1 | 572 | 572
mt38cbh096g |  |  | Ud | Regulador de tiro de 150 mm de diámetro, con clapeta antiexplosión, "HERZ", para caldera. | 1 | 320 | 320
mt38cbh105b |  |  | Ud | Montaje del sistema de alimentación por sinfín flexible, "HERZ", para caldera para la combustión de pellets modelo Pelletstar T-Control. | 1 | 333 | 333
mt38cbh100j |  |  | Ud | Puesta en marcha y formación en el manejo de caldera de biomasa Pelletstar T-Control, "HERZ". | 1 | 350 | 350
[5 empty] | Subtotal materiales: |  | 10318
2 |  |  |  | Mano de obra
mo004 |  |  | h | Oficial 1ª calefactor. | 3 | 17.82 | 53.46
mo103 |  |  | h | Ayudante calefactor. | 3 | 16.1 | 48.3
[5 empty] | Subtotal mano de obra: |  | 101.76
3 |  |  |  | Costes directos complementarios
|  |  | % | Costes directos complementarios | 2 | 10419.76 | 208.4
Coste de mantenimiento decenal: 4.782,67€ en los primeros 10 años. |  |  |  |  | Costes directos (1+2+3): |  | 10628.16