## Hoja 1
ICQ020 | Ud |  | Sistema de alimentación de astillas de madera, para caldera de biomasa.
Sistema de alimentación de astillas, para caldera de biomasa Firematic T-Control "HERZ", compuesto por disco rotatorio para extractor rotativo, con motor para alimentación monofásica a 230 V, conexión a caldera y engranajes, extractor rotativo de 2 m de diámetro, formado por ballestas y transportador helicoidal sinfín, alargamiento de transportador helicoidal sinfín cerrado de 0,15 m de longitud.
Código |  | Unidad |  | Descripción | Rendimiento | Precio unitario | Importe
1 |  |  |  | Materiales
mt38cbh145b |  | Ud |  | Disco rotatorio para extractor rotativo, con motor para alimentación monofásica a 230 V, conexión a caldera y engranajes, para sistema de alimentación de caldera de biomasa, "HERZ". | 1 | 2825 | 2825
mt38cbh146j |  | Ud |  | Extractor rotativo de 2 m de diámetro, formado por ballestas y transportador helicoidal sinfín, para sistema de alimentación de caldera de biomasa, "HERZ". | 1 | 1238 | 1238
mt38cbh144k |  | Ud |  | Alargamiento de transportador helicoidal sinfín cerrado de 0,15 m de longitud, para sistema de alimentación de caldera de biomasa, "HERZ". | 1 | 368 | 368
mt38cbh072b |  | Ud |  | Tubo de conexión, para sistema de alimentación de caldera de biomasa, "HERZ". | 1 | 81 | 81
[5 empty] | Subtotal materiales: |  | 4512
2 |  |  |  | Mano de obra
mo004 |  | h |  | Oficial 1ª calefactor. | 4 | 17.82 | 71.28
mo103 |  | h |  | Ayudante calefactor. | 4 | 16.1 | 64.4
[5 empty] | Subtotal mano de obra: |  | 135.68
3 |  |  |  | Costes directos complementarios
|  | % |  | Costes directos complementarios | 2 | 4647.68 | 92.95
Coste de mantenimiento decenal: 1.659,22€ en los primeros 10 años. |  |  |  |  | Costes directos (1+2+3): |  | 4740.63