## Hoja 1
ICQ030 | Ud |  | Sistema de alimentación de pellets, para caldera de biomasa.
Sistema de alimentación de pellets, para caldera de biomasa Pelletstar T-Control "HERZ", compuesto por kit básico de extractor flexible para pellets, formado por tubo extractor de 1 m de longitud y motor de accionamiento de 0,55 kW, para alimentación monofásica a 230 V, 3 m de tubo de ampliación de extractor flexible para pellets, 1 m de tubo de conexión de extractor flexible para pellets.
Código |  | Unidad |  | Descripción | Rendimiento | Precio unitario | Importe
1 |  |  |  | Materiales
mt38cbh052b |  | Ud |  | Kit básico de extractor flexible para pellets, formado por tubo extractor de 1 m de longitud y motor de accionamiento de 0,55 kW, para alimentación monofásica a 230 V, para sistema de alimentación de caldera de biomasa Pelletstar T-Control, "HERZ". | 1 | 1031 | 1031
mt38cbh076b |  | m |  | Tubo de ampliación de extractor flexible para pellets, para sistema de alimentación de caldera de biomasa Pelletstar BioControl, "HERZ". | 3 | 189 | 567
mt38cbh077b |  | m |  | Tubo de conexión de extractor flexible para pellets, para sistema de alimentación de caldera de biomasa, "HERZ". | 1 | 37 | 37
mt38cbh078b |  | m |  | Transportador helicoidal sinfín flexible, para sistema de alimentación de caldera de biomasa, "HERZ". | 5 | 44 | 220
[5 empty] | Subtotal materiales: |  | 1855
2 |  |  |  | Mano de obra
mo004 |  | h |  | Oficial 1ª calefactor. | 1.1 | 17.82 | 19.6
mo103 |  | h |  | Ayudante calefactor. | 1.1 | 16.1 | 17.71
[5 empty] | Subtotal mano de obra: |  | 37.31
3 |  |  |  | Costes directos complementarios
|  | % |  | Costes directos complementarios | 2 | 1892.31 | 37.85
Coste de mantenimiento decenal: 675,56€ en los primeros 10 años. |  |  |  |  | Costes directos (1+2+3): |  | 1930.16