## Hoja 1
ICQ055 | Ud |  | Sistema repartidor de silo para biomasa, de techo.
Sistema repartidor de silo para combustible de biomasa, de techo, "HERZ", formado por 3 transportadores helicoidales sinfín, de 7 m de longitud cada uno, formados por tornillo sinfín de 300 mm de diámetro y jaula metálica, y 50 m de perfiles en I para apoyo de repartidores helicoidales sinfín.
Código |  | Unidad |  | Descripción | Rendimiento | Precio unitario | Importe
1 |  |  |  | Materiales
mt38cbh202b |  | Ud |  | Kit básico para accionamiento del repartidor helicoidal sinfín, "HERZ", con motor de 5,5 kW. | 3 | 2378 | 7134
mt38cbh205c |  | Ud |  | Repartidor helicoidal sinfín de 1 m de longitud, "HERZ", formado por tornillo sinfín de 300 mm de diámetro y jaula metálica. | 3 | 530 | 1590
mt38cbh205d |  | Ud |  | Repartidor helicoidal sinfín de 2 m de longitud, "HERZ", formado por tornillo sinfín de 300 mm de diámetro y jaula metálica. | 9 | 824 | 7416
mt38cbh206b |  | m |  | Perfil en I para apoyo de repartidores helicoidales sinfín, "HERZ". | 50 | 131 | 6550
mt38cbh207b |  | Ud |  | Conjunto de 2 escuadras metálicas de soporte para perfil en I, "HERZ". | 10 | 80 | 800
[5 empty] | Subtotal materiales: |  | 23490
2 |  |  |  | Mano de obra
mo003 |  | h |  | Oficial 1ª electricista. | 30.16 | 17.82 | 537.45
mo102 |  | h |  | Ayudante electricista. | 30.16 | 16.1 | 485.58
[5 empty] | Subtotal mano de obra: |  | 1023.03
3 |  |  |  | Costes directos complementarios
|  | % |  | Costes directos complementarios | 2 | 24513.03 | 490.26
Coste de mantenimiento decenal: 10.001,32€ en los primeros 10 años. |  |  |  |  | Costes directos (1+2+3): |  | 25003.29